## 水塔
戒毒局机关供水系统升级改造方案和报价单
序号 | 项目名称 | 项目特征描述 | 计量单位 | 数量 | 金 额(元)
[5 empty] | 单价 | 合计
1 | 不锈钢水箱 | 1、不锈钢304材质，符合国标。 | 套 | 1
2、规格：长方体4M*2M*2M、容量16立方（16T)。
3、底板、侧板实厚≥1.5MM、上盖实厚≥1.0MM 。
4、水箱板：不锈钢SUS304（食品级），材料厚度误差低于10%
5、水箱基座：含8号镀锌槽钢基座
6、内加强4#不锈钢角钢 通气孔：带防虫网罩
7、不锈钢方钢外爬梯：≥38mmX25mmX1.0mm 水箱内开关控制电子浮球：DC12V-24V
8、人孔盖：Φ700
9、水箱接地防雷。
10、 水箱附属配件（含进水口、出水口、溢流口、放水口、水位计各一个，开孔DN150以内口径开口及法兰，连接管件(100mm)为国标不锈钢带法兰或螺纹（具体数量、管径及位置由现场定）。
2 | 水箱阀门/配件/辅料 | DN110消防管阀门，DN90阀门、DN50阀门、DN32阀门、DN25阀门:符合国标一线品牌铜制阀门（以上实际数量根据现场需求确定） | 项 | 1
3 | 离心泵（一楼） | 1、电气参数：≥AC380V-50HZ | 台 | 1
2、电机功率不低于2.2kW
3、额定扬程不低于28米
4、额定流量不低于11.7m³/h
5、防护壳铁质，内为铜质
| PPR或PE给水管(含裸露部分包隔热棉） | 天台上所有进出水管，包括DN110约10米/DN90约50米/DN32约50米/DN25约30米等，要求符合国标一线品牌，压力》PN1.6，(具体数量根据现场要求确定） |  | 1
4 |  |  | 项
5 | 原混凝土水箱拆除 | 1、尺寸约：4.68M*3.29M*2M | 项 | 1
2、原有天台混凝土水箱四侧及上盖拆除，留置约20CM厚的原底座板，表面水泥抹平(或四周留置不超过30cm高的边沿，具体以实际现场施工需要为准），新不锈钢水箱安装在原底座上。
3、所有垃圾下楼及外运。
6 | 小型增压变频泵 | 1、为解决6楼水压小问题需在出水口适宜位置安装小型变频增压泵(具体位置现场确定） | 项 | 1
2、功率在300-500W之间，流量约30-80L/小时，扬程30-60米
7 | 破损修复 | 对施工造成的破损隔热板或防水层进行修复或更换 | 项 | 1
8 | 总价（含税包干）